## He (1atm)
energy (MeV)	range (mm)		energy (MeV)	range (mm)
500	712062		10	615.165	61.5165
490	687029		9.9	604.927	60.4927
480	662368		9.8	594.769	59.4769
470	638076		9.7	584.692	58.4692
460	614162		9.6	574.696	57.4696
450	590622		9.5	564.781	56.4781
440	567469		9.4	554.946	55.4946
430	544697		9.3	545.192	54.5192
420	522320		9.2	535.519	53.5519
410	500333		9.1	525.927	52.5927
400	478747		9	516.415	51.6415
390	457559		8.9	506.98	50.698
380	436781		8.8	497.627	49.7627
370	416407		8.7	488.355	48.8355
360	396450		8.6	479.165	47.9165
350	376907		8.5	470.057	47.0057
340	357789		8.4	461.03	46.103
330	339095		8.3	452.085	45.2085
320	320836		8.2	443.222	44.3222
310	303007		8.1	434.441	43.4441
300	285622		8	425.741	42.5741
290	268677		7.9	417.117	41.7117
280	252187		7.8	408.576	40.8576
270	236148		7.7	400.118	40.0118
260	220573		7.6	391.744	39.1744
250	205457		7.5	383.452	38.3452
240	190817		7.4	375.243	37.5243
230	176648		7.3	367.117	36.7117
220	162967		7.2	359.074	35.9074
210	149767		7.1	351.114	35.1114
200	137067		7	343.237	34.3237
190	124863		6.9	335.435	33.5435
180	113166		6.8	327.178	32.7178
170	101983		6.7	320.085	32.0085
160	91320.8		6.6	312.538	31.2538
150	81187.2		6.5	305.075	30.5075
140	71589.4		6.4	297.696	29.7696
130	62535.5		6.3	290.403	29.0403
120	54034.4		6.2	283.194	28.3194
110	46074.8		6.1	276.071	27.6071
100	38662.1		6	269.031	26.9031
90	31821.7		5.9	262.065	26.2065
80	25581		5.8	255.186	25.5186
70	19965.3		5.7	248.395	24.8395
60	14998.5		5.6	241.691	24.1691
50	10702.8		5.5	235.074	23.5074
40	7099.85		5.4	228.545	22.8545
30	4204.77		5.3	222.104	22.2104
20	2033.32		5.2	215.75	21.575
10	615.165		5.1	209.483	20.9483
			5	203.303	20.3303
			4.9	197.198	19.7198
			4.8	191.183	19.1183
			4.7	185.259	18.5259
			4.6	179.425	17.9425
			4.5	173.681	17.3681
			4.4	168.028	16.8028
			4.3	162.466	16.2466
			4.2	156.994	15.6994
			4.1	151.612	15.1612
			4	146.321	14.6321
			3.9	141.116	14.1116
			3.8	136.004	13.6004
			3.7	130.986	13.0986
			3.6	126.061	12.6061
			3.5	121.226	12.1226
			3.4	116.487	11.6487
			3.3	111.844	11.1844
			3.2	107.296	10.7296
			3.1	102.841	10.2841
			3	98.4831	9.84831
			2.9	94.2235	9.42235
			2.8	90.0617	9.00617
			2.7	85.9955	8.59955
			2.6	82.0288	8.20288
			2.5	78.1615	7.81615
			2.4	74.3937	7.43937
			2.3	70.7254	7.07254
			2.2	67.1565	6.71565
			2.1	63.6871	6.36871
			2	60.3171	6.03171
			1.9	57.0475	5.70475
			1.8	53.8752	5.38752
			1.7	50.8023	5.08023
			1.6	47.8228	4.78228
			1.5	44.9402	4.49402
			1.4	42.1439	4.21439
			1.3	39.4399	3.94399
			1.2	36.8093	3.68093
			1.1	34.263	3.4263
			1	31.7679	3.17679
			0.9	29.3379	2.93379
			0.799999999999999	26.9309	2.69309
			0.699999999999999	24.5451	2.45451
			0.6	22.1424	2.21424
			0.5	19.6798	1.96798
			0.399999999999999	17.0936	1.70936
			0.299999999999999	14.2887	1.42887
			0.199999999999999	11.0832	1.10832
			0.1	7.06431	0.706431
energy (MeV)
range (cm)

## He+CO2 (0.5atm)
range (cm)	energy (MeV)
0.1	0.00461264
0.2	0.00938558
0.3	0.0152788
0.4	0.0222464
0.5	0.0303073
0.6	0.0393884
0.7	0.0494007
0.8	0.0603351
0.9	0.0720857
1	0.0846638
1.1	0.0980084
1.2	0.11213
1.3	0.127028
1.4	0.142697
1.5	0.159107
1.6	0.176241
1.7	0.19408
1.8	0.212605
1.9	0.231797
2	0.25163
2.1	0.272089
2.2	0.293147
2.3	0.314785
2.4	0.336963
2.5	0.359673
2.6	0.382851
2.7	0.406495
2.8	0.430525
2.9	0.454966
3	0.479819
3.1	0.504883
3.2	0.530261
3.3	0.555956
3.4	0.581782
3.5	0.607787
3.6	0.633998
3.7	0.660271
3.8	0.686619
3.9	0.713073
4	0.739523